## Лист2
Лоджия
Габариты ВхШхГ | 2500х3170х1500
Площадь | S кв.м |  | Цены на рабоы взяты средние
Стена под стеклопакетом | 3.8 |  | http://omastere.com.ua/price/vskrytie_lakom_vagonki/
Пол | 4.85
Потолок | 4.85
Боковые стенки (2шт) | 7.5
Стена - выход из кухни | 5
Общая площадь отделки | 26 | [5 empty] | Фотопример утепления минеральной ватой с пароизоляционной мембраной
Перечень проводимых работ
Стена под стеклопакетом | Утепление минеральной ватой с пароизоляцией, Обшивка вагонкой
Пол | Выравнивание стяжкой, Утепление минеральной ватой с пароизоляцией, Настил плит ОСБ на лаги, Настил ленолиума, Монтаж плинтуса
Потолок | Утепление минеральной ватой с пароизоляцией, Обшивка вагонкой, Монтаж плинтуса, Монтаж потолочного точеченого светильника, Монтаж потолочной сушки
Боковые стенки (2шт) | Обшивка вагонкой
Стена - выход из кухни | Утепление минеральной ватой с пароизоляцией, Обшивка вагонкой, Монтаж розетки и выключателя
Покрытие вагонки лаком
| наименование | ед.изм. | цена | кол-во | сумма | примечание
РАБОТА
| Обшивка вагонкой | кв.м. | 70 | 21 | 1470
| Укладка утеплителя с пароизоляцией в обрешетку | кв.м. | 20 | 18 | 360
| Стяжка пола | кв.м. | 25 | 4.85 | 121.25
| Настил ОСБ на лаги | кв.м. | 25 | 4.85 | 121.25
| Настил ленолиума | кв.м. | 20 | 4.85 | 97
| Монтаж плинтуса | м.п. | 10 | 20 | 200
| Покрытие лаком вагонки | кв.м. | 15 | 21 | 315
| Прокладка кабеля | м.п. | 10 | 10 | 100
| Монтаж розетки | шт. | 30 | 1 | 30
| Монтаж выключателя | шт. | 30 | 1 | 30
| Монтаж светильника | шт. | 50 | 1 | 50
| Монтаж сушки потолочной | шт. | 80 | 1 | 80
| Итого Работа |  |  |  | 2974.5
МАТЕРИАЛ
| Самовыравнивающаяся смесь для пола ПСП-30 | уп. | 80 | 1 | 80
| БАЗАЛЬТОВА ВАТА Izovat 40 (Изоват) 50мм, 6 кв.м. в пачке | кв.м. | 28 | 18 | 504
| Паробарьер Silver (Корея) | кв.м. | 5 | 40 | 200
| Рейка 20*40 для обрешетки | м.п. | 3 | 40 | 120
| Брус на пол 100*200 | м.п. | 20 | 7 | 140
| Плита OSB 10 мм 1250*2500 мм | шт. | 180 | 2 | 360
| Вагонка | кв.м. | 42 | 21 | 882 | вагонка по данной цене есть в Вышгороде в "Деревянный Двор"
| Кляймеры для крепления вагонки | уп. | 20 | 2 | 40
| Подвесы для крепления рейки обрешетки | шт. | 1 | 130 | 130
| Дюпеля-гвоздь для крепления подвесов | уп. | 25 | 2 | 50
| Лак Яхтенный уретановый Микс (глянцевый) 2,3 кг (3 литра) | уп. | 200 | 1 | 200
| Плинтус на пол, потолок | м.п. | 10 | 20 | 200
| Подложка под лениолиум | кв.м. | 10 | 5 | 50
| Линолеум Алекс 004-1 (1,5м) с тиснением | кв.м. | 45 | 5 | 225
| Кабель | м.п. | 10 | 10 | 100
| Розетка | шт. | 1 | 0 | 0 | есть в наличии, покупать не нужно
| Выключатель | шт. | 1 | 0 | 0 | есть в наличии, покупать не нужно
| Светильник потолочный врезной | шт. | 1 | 60 | 60
| Сушка потолочная для белья Глория 220 см | шт. | 1 | 180 | 180
| Итого Материал |  |  |  | 3521
| Доставка + подъем материалов |  |  |  | 500
| ИТОГО |  |  |  | 6995.5