## Маляр
Наименование | Ед. изм. | Комната А1 | Комната А2 | Комната А3 | Комната А4
Штукатурно-малярные работы | [5 empty] | Материалы для штукатурно-малярных работ
Выравнивание потолков сух.смеси | м2 |  |  |  |  | Шпаклевка | 56.3 | м2 | х 1,2 кг | 67.56 | кг
Высококачественная покраска потолков воднодисперсионной краской за 3 раза | м2 | 22.2 |  | 9.12 | 47.51 | Грунтовка под краску | 241.55 | м2 | х 120 г | 28.986 | л
Высококачественная покраска стен воднодисперсионной краской за 3 раза | м2 |  |  | 33.42 | 74 | Краска воднодисперсионная | 186.25 | м2 | х 350 г | 65.1875 | кг
Окраска дверных луток и наличников 2 раза | м2 | 2 |  | 2 | 2 | Краска (белая эмаль) | 44.05 | м2 | х 220 г | 9.691 | кг
Окраска Дверь одностворчатая 2 раза | м2 | 4 |  | 4 | 4 | Пена монтажная |  |  |  | 2 | балона
Окраска подоконника 2 раза | м2 | 1.15 |  | 0.575 | 2.3 | Обои флезилиновые |  |  |  | 12 | рулонов 10х0,5 м
Грунтовка откосов | м2 | 1.15 |  | 1.15 |  | Клей обойный 280г AXTON |  |  |  | 3 | шт
Грунтовка потолка по штукатурке | м2 | 22.2 |  | 9.12 | 47.51
Грунтовка стен по штукатурке | м2 | 53 |  | 33.42 | 74
Оклейка стен обоями | м2 | 53
Снятие старых обоев | м2 |  |  | 33.42
Штукатурка дверных и оконных откосов | пм | 2.3 |  | 1.15 | 5
Заделка швов/трещин стен перед грунтовкой (20% стен), толщина слоя 1 мм | м2 | 10.6 |  | 6.684 | 14.8
Ремонт штукатурки потолка (20% от площади) толщина слоя 1 мм | м2 | 4.44 |  | 1.824 | 9.502

## Крыша
Наименование | Ед. изм. | Комната А1
Ремонт мягкой кровли |  |  | Материалы кровельных работ
Демонтаж покрытия мягкой кровли | м2 | 133 | Еврорубероид ХКП (10х1м) | 133 | м2 | /8,82 | 16 | рулонов
|  |  | Еврорубероид ХПП (15х1 м) | 266 | м2 | /13 | 22 | рулонов
Ремонт стяжки в местах её разрушения — демонтаж, подлив, обработка битумной матсикой | м2 | 133 | Битуумная мастика | 16 | рул | х1,08м2 | 17.28 | м2 швов х 1 кг мастики | 18 | кг
Подготовка поверхности к последующему монтажу кровельного покрытия. Нанесение Битумного праймера | м2 | 133 | Битуумная мастика | 22 | рул | х1,5 м2 | 33 | м2 швов х 1 кг мастики | 33 | кг
Устройство цементно-песчаного раствора в мастах примыкания крыши к стене | м3 | 0.65 | Песчано бетонный раствор М50
Монтаж нижнего 1-го слоя кровли и промазывание швов.(еврорубероид ХПП) | м2 | 133 | Газ (пропан-бутан) | 133 | м2 | х 98,7 л/100 м2 | 131.271 | л
Монтаж нижнего 2-го слоя кровли и промазывание швов.(еврорубероид ХПП) | м2 | 133 | Уайт-спирит | 133 | м2 | х 26,3 л/100 м2 | 34.979 | л
Монтаж верхнего гидроизоляционного слоя (еврорубероид ХКП) | м2 | 133 | Битумный праймер | 133 | м2 | х 2 кг | 266 | кг
Стыковка шва мягкой кровли с ремонтным участком кровли и промазывание швов | м.п. | 20 | Песчано-цементный раствор макки М50 | 0.65 |  |  | 0.65 | м3
Установка оцинкованных планок в местах примыкания рубероида к стене | м.п. | 35 | Оцинковка кровельная | 35 | м.п. | х 1,1 м2 | 38.5 | м2
Вывоз строительного мусора (0,78 т на 100 м2) | т | 1.0374

## Лист2
Наименование | Цена | Ед. изм. | Комната А1 | Комната А2 | Комната А3 | Комната А4
Выравнивание потолков сух.смеси | 30 грн. | м2 |  |  |  | 47.51 | 1425.3
Выравнивание стен сух.смеси | 26 грн. | м2
Высококачественная покраска потолков воднодисперсионной краской за 3 раза | 180 - 210 грн. | м2 | 22.2 |  | 9.12 | 47.51 | 3996 | 1641.6 | 8551.8
Высококачественная покраска стен воднодисперсионной краской за 3 раза | 150 - 180 грн. | м2 |  |  | 33.42 | 74 | 6015.6 | 13320
Высококачественная штукатурка стен до 20мм | 44 грн. | м2
Высококачественное окрашивание дверей | 310 - 330 грн. | м2
Высококачественное окрашивание окон | 360 - 400 грн. | м2
Высококачественное окрашивание потолков | 210 - 230 грн. | м2
Высококачественное окрашивание стен | 190 - 210 грн. | м2
Грунтовка и покраска металлических поверхностей за 2 раза | 140 - 150 грн. | м2
Грунтовка откосов | 5 грн. | м2 | 1.15 |  | 1.15 |  | 5.75 | 5.75
Грунтовка потолка по штукатурке | 60 - 70 грн. | м2 | 22.2 |  | 9.12 | 47.51 | 1554 | 547.2
Грунтовка потолков перед укладкой шпатлёвочных составов | 6 грн. | м2
Грунтовка стен перед укладкой шпатлёвочных составов | 5 грн. | м2
Грунтовка стен по штукатурке | 50 - 60 грн. | м2 | 53 |  | 33.42 | 74 | 2650 | 1671 | 4440
Заделка швов/трещин стен перед грунтовкой (20% стен) | 9 грн. | пм |  |  | 20 |  | 180
Монтаж армирующей сетки под штукатурку стены | 10 грн. | м2
Монтаж армирующей сетки под штукатурку потолок
Оклейка потолков обоями | 28 грн. | м2
Оклейка потолков стеклохолстом (паутинка) | 16 грн. | м2
Оклейка стен обоями | 16 грн. | м2 | 53 |  |  |  | 848
Оклейка стен стеклохолстом (паутинка) | 14 грн. | м2
Окраска дверных луток и наличников | 110 - 120 грн. | м2 | 2 |  | 2 | 2 | 220 | 220 | 220
Окраска Дверь одностворчатая | 120 грн. шт. | м2 | 4 |  | 4 | 4 | 480 | 480 | 480
Окраска подоконника |  | м2 | 0.575 |  | 0.575 | 2.3 | 50 | 50 | 50
Окраска декоративного карниза | 60 - 70 грн. | п.м
Окраска деревянных окон | 260 - 270 грн. | м2
Окраска металлических решеток | 100 - 120 грн. | м2
Окраска оконных откосов | 120 - 130 грн. | п.м
Окраска плинтусов | 60 - 70 грн. | п.м
Окраска подоконников | 130 - 150 грн. | м2
Окраска потолков красками за 2 раза | 220 - 250 грн. | м2
Окраска стен водоэмульсионными красками за 2 раза | 130 - 150 грн. | м2
Окраска стен масляными красками за 2 раза | 130 - 150 грн. | м2
Окраска стен по обоям | 110 - 140 грн. | м2
Окраска стен с подбором цветов | 190 - 210 грн. | м2
Окраска труб отопления | 110 - 120 грн. | п.м
Окраска труб, решеток, радиаторов и т.п. за 2 раза | 150 - 180 грн. | м2
Окраска Радиатор отопления 1 секция | 8 грн. | грн.
Окраска Труба, наличник, плинтус | 10 грн. м2 | м2
Очистка старой краски | 25 грн. | м2
Покраска стен в 2 слоя | 20 грн. м2 | м2
Покраска потолка в 2 слоя | 30 грн. м2 | м2
Покраска откосов в 2 слоя | 20 грн. м/п | пм
Покраска оконных и дверных откосов за 1 раз | 8 грн. | пм
Покраска потолочного плинтуса | 10 грн. | пм
Покраска стен и потолков водоэмульсионными составами | 10 грн. | м2
Снятие старых обоев | 30 грн. | м2 |  |  | 33.42 |  | 1002.6
Установка защитных уголков | 9 грн. | пм
Установка потолочного плинтуса из полистирол | 12 грн. | пм
Установка потолочного плинтуса из полиуретана | 28 грн. | пм
Шлифовка отшпаклёванной поверхности потолка | 8 грн. | м2
Шлифовка отшпаклёванной поверхности стен | 6 грн. | м2
Шпаклёвка оконных и дверных откосов | 10 грн. | пм
Шпаклёвка стен и потолков | 10 грн. | м2
Штукатурка дверных и оконных откосов | 44 грн. | пм | 2.3 |  | 1.15 | 5 | 101.2 | 50.6 | 220
Штукатурка криволинейной поверхности | 70 грн. | м2
Штукатурка стен маячная | 50 грн. | м2
Штукатурка откосов + шпатлевка откосов с установкой уголков до 200 мм. | 60 грн. | пм
Штукатурка откосов + шпатлевка откосов с установкой уголков от 200 до 500 мм. | 60 грн. | пм
Штукатурка трещин, борозд | 30 грн. | пм
Шпатлевка стен под окраску | 45 грн. | м2
Шпатлевка откосов | 30 грн. | м2
50476.4