## Sheet1
Расчет стоимости работ и материалов
№ | Наименование работ | Ед.изм. | цена ,грн | кол-во | сумма
| ДЕМ | ОНТАЖ
1 | Демонтаж Кирпичных стен | м3 |  | 75,30
2 | Утилизация | Т |  | 140,00
3 | Демонтаж фундамента из бута | м3 |  | 21,20
4 | Утилизация | т |  | 48,00
5 | Демонтаж м\п окон | шт |  | 9,00
6 | Демонтаж существующего пола + щебенчатое основание | м3 |  | 42,00
7 | Утилизация | т |  | 92,00
8 | Демонтаж существующей кровли 290м2 / пиломатериалы 7,7мЗ, лист ФЦВ 205м2 | м2 |  | 290,00
9 | Утилизация | т |  | 8,00
10 | Демонтаж существующего перекрытия здания | м2 |  | 202,00
Итого по разделу:
НУЛЕВОЙ ЦИКЛ
1 | Разработка грунта вручную | м3 |  | 45,00
2 | Утилизация | т |  | 22,00
3 | Обратная засыпка с послойной трамбовкой | м3 |  | 22,00
4 | Опалубка | м2 |  | 70,00
5 . | Арматура | т |  | 1,30
6 | Бетон В-25 | м3 |  | 23,50
7 | Оклейка сущ. Фундаментов пенополистиролом 50мм | м2 |  | 68,00
8 | Экструдированый пенополистерол | м2 |  | 68,00
9 | Монтаж опалубки, армирование и заливка бетона | м3 |  | 23,50
10 | Расходные материалы |  |  | -
Итого по разделу:
| ЖБ ПЛ | ИТА ПОЛА
1 | Разработка грунта вручную | м3 |  | 48,00
2 | Перемещение грунта | м3 |  | 48,00
3 | Утилизация | Т |  | 72,00
4 | Устройство основания из щебня с трамбовкой | м3 |  | 17,00
5 | Щебень 20% 40 | т |  | 28,00
6 | Пленка ПЭ | м2 |  | 200,00
7 | Бетон В-25 | м3 |  | 51,00
8 | Арматура | т |  | 4,10
9 | Работа крана (подача бетона) | час |  | 10,00
10 | Расходные материалы
11 | Итого по разделу:
Приямок /2,4x6,4x1,9x0,15/ + плита съемная /6,7x2,6x0,15/ каналы /0,7x0,3x0,5/
1 | Разработка грунта вручную | м3 |  | 55,00
2 | Утилизация | т |  | 60,00
3 | Обратная засыпка с послойной трамбовкой | м3 |  | 15,00
4 | Арматура | т |  | 2,95
5 | Бетон В-25 | м3 |  | 40,00
6 | Монтаж опалубки, армирование и заливка бетона | м3 |  | 40,00
7 | Закладные детали под решетки /L 30 - 32/ (Предпологаемые м/к) | Т |  | 0,10
8 | Установка закладных деталей | м пог |  | 32,00
9 | Гидроизоляция стен битумом из расчета Зкг на м2 | КГ |  | 210,00
10 | Установка гидроизоляции | м2 |  | 70,00
11 | Опалубка | м2 |  | 120,00
12 | Расходные материалы |  |  | -
Итого по разделу:
КОЛОНЫ
1 | Бетон В-25 | м3 |  | 4,60
2 | Арматура | т |  | 0,60
3 | Закладные детали /0,3x0,3/ | шт |  | 15,00
4 | Изготовление колонны с опалубкой и закладными деталями | шт |  | 15,00
5 | Расходные материалы |  |  | -
Итого по разделу:
Перекрытие ОТМ + 3,5 200мм, 205.8м2
1 | Бетон В-25 | м3 |  | 43,00
2 | Арматура | т |  | 5,10
3 | Опалубка | м2 |  | 200,00
4 | Монтаж опалубки, армирование и заливка бетона (опорные механизмы входят в стоимость) | м2 |  | 200,00
Итого по разделу:
| М/К Л | естницы
1 | Металлопрокат | т |  | 0,53
2 | Краска | КГ |  | 10,00
3 | Расходные материалы
4 | Розварка лестницы с покраской
Итого по разделу:
М/К Кровли
1 | Металлопрокат | Т |  | 13,10
2 | Окраска М/К | т |  | 13,10
3 | Краска из расчета на 524м2 | кг |  | 210,00
4 | Изготовление и монтаж металлоконструкций | т |  | 13,10
Итого по разделу:
Дальнейший конструктив кровли не рассматривался
Кирпичная кладка (основное здание)
і | Кирпичная кладка в существующем здании и пристройке(забутовка) | шт |  | 27100,00
2 | Кладка облицованного кирпича | шт |  | 1800,00
3 | Кладка газобетона | м3 |  | 1б,60
4 | Кирпич красный | шт |  | 27100,00
5 | Кирпич облицованный | шт |  | 1800,00
6 | Газобетон | м3 |  | 10,60
7 | Клей для газобетона | шт |  | 13,00
8 | Песок для раствора | т |  | 44,20
9 | Цемент | т |  | 11,00
10 | Перемычки м/к | т |  | 0,63
Итого по разделу:
ПРИСТРОЙКА
1 | Разработка грунта вручную | м3 |  | 55,00
2 | Утилизация | т |  | 40,00
3 | Обратная засыпка с послойной трамбовкой | м3 |  | 15,00
4 | Опалубка | м2 |  | 180,00
5 | Арматура | т |  | 2,00
6 | Бетон В-25 | м3 |  | 39,00
7 | Мастика битумная | кг |  | 180,00
8 | Монтаж опалубки, армирование и заливка бетона | м3 |  | 39,00
9 | Устройство обмазочной гидроизоляции | м2 |  | 60,00
Итого по разделу:
Ж/Б ПОЯС (пристройка)
6 | Бетон В-25 | м3 |  | 3,00
5 | Арматура | т |  | 0,18
3 | Закладные детали /0,3x0,3/ | кг |  | 50,00
4 | Монтаж опалубки, армирование и заливка бетона, установка закладных деталей | м.пог |  | 33,00
Итого по разделу:
Кирпичная кладка, газобетон рассчитан в разделе «Кирпичная кладка». М/К кровли в общем
объёме