## Аркуш1
Відомість основних об'ємів робіт
Перепланування та відновлення вестибюлю об'єкту:
№ з/п | Найменування робіт та матеріалів |  | Од. виміру | Кількість | Матеріали за од з ПДВ | Роботи за од з ПДВ | Матеріали всього з ПДВ | Роботи всього з ПДВ | Всього з ПДВ | Примітки
1 | Демонтаж сходового маршу |  | м³ | 1.26 |  |  | 0 | 0 | 0
2 | Демонтаж стін та перегородок |  | м³ | 9.09 |  |  | 0 | 0 | 0
3 | Демонтаж дверного блоку 1510×2100 |  | шт | 1 |  |  | 0 | 0 | 0
4 | Розширення дверного прорізу (демонтаж частити стіни) |  | м³ | 0.56 |  |  | 0 | 0 | 0
5 | Підсилення дверного прорізу |  | кг | 318.4 |  |  | 0 | 0 | 0
|  | кутик 100×100×8 | кг | 275.3 |  |  | 0 | 0 | 0
|  | штаба 80×8 | кг | 37.1 |  |  | 0 | 0 | 0
|  | арматура Ø14 А240 | кг | 6 |  |  | 0 | 0 | 0
6 | Влаштування перегородок з ГКЛ по системі з металевих профілів |  | м² | 79.72 |  |  | 0 | 0 | 0
7 | Підсилення колон УК-1 із виконанням антикорозійного захисту |  | кг | 957.24 |  |  | 0 | 0 | 0
|  | кутик 100×100×8 | кг | 776 |  |  | 0 | 0 | 0
|  | штаба 60×6 | кг | 98 |  |  | 0 | 0 | 0
|  | лист ст. товщиною 8мм | кг | 83.24 |  |  | 0 | 0 | 0
8 | Монтаж несучих балок Б1, Б2, Б3 із виконанням антикорозійного захисту |  |  | 2051.96 |  |  | 0 | 0 | 0
|  | двотавр №33 | кг | 1144 |  |  | 0 | 0 | 0
|  | лист ст. товщиною 8мм | кг | 59.16 |  |  | 0 | 0 | 0
|  | швелер №33 | кг | 848.8 |  |  | 0 | 0 | 0
9 | Влаштування фрагменту плити перекриття по профнастилу |  | м³ | 4.5 |  |  | 0 | 0 | 0
|  | бетон С20/25 | м³ | 4.5 |  |  | 0 | 0 | 0
|  | профнастил Н114-600-0,8 | м² | 20 |  |  | 0 | 0 | 0
|  | арматура Ø8 А240 | кг | 66 |  |  | 0 | 0 | 0
|  | арматура Ø10 А500С | кг | 255 |  |  | 0 | 0 | 0
10 | Виготовлення та монтаж воріт протипожежних 2100×2600 |  | шт | 1 |  |  | 0 | 0 | 0
11 | Виготовлення та монтаж огороджень із нержавіючої сталі |  | мп | 7.15 |  |  | 0 | 0 | 0
12 | Монтаж світлопрозорої перегородки з ламінованої профільної системи REHAU (вздовж осі 9 в межах вісей В-Б) |  | м² | 11.88 |  |  | 0 | 0 | 0
13 | Облицювання підлоги вестибюлю (на відм. -2,230) керамогранітною плиткою |  | м² | 25.35 |  |  | 0 | 0 | 0
14 | Облицювання перегородок з ГКЛ та колон декоративними МДФ панелями |  | м² | 60.8 |  |  | 0 | 0 | 0
15 | Облицювання перегородок з ГКЛ декоративними 3D панелями "Hexagon 01" |  | м² | 15.77 |  |  | 0 | 0 | 0
16 | Встановлення додаткових точкових світильників |  | шт | 6 |  |  | 0 | 0 | 0
17 | Влаштування карнизної LED підсвітки |  | мп | 85.94 |  |  | 0 | 0 | 0
18 | Встановлення розеток |  | шт | 14 |  |  | 0 | 0 | 0
19 | Точка підключення інтернет |  | шт | 2 |  |  | 0 | 0 | 0
[8 empty] | ВСЬОГО З ПДВ: | 0